## Tabela A-4
Água Saturada - Entrada Temperatura
Entrada |  | Specific volume, m3/kg |  | Internal energy, kJ/kg |  |  | Enthalpy, kJ/kg |  |  | Entropy, kJ/kg · K
| Sat. | Sat. | Sat. | Sat. |  | Sat. | Sat. |  | Sat. | Sat. |  | Sat.
Temp., | press., | liquid, | vapor, | liquid, | Evap., | vapor, | liquid, | Evap., | vapor, | liquid, | Evap., | vapor,
T °C | Psat kPa | vf | vg | uf | ufg | ug | hf | hfg | hg | sf | sfg | sg
0.01 | 0.6117 | 0.001000 | 206 | 0.000 | 2374.9 | 2374.9 | 0.001 | 2500.9 | 2500.9 | 0.0000 | 9.1556 | 9.1556
5 | 0.8725 | 0.001000 | 147.03 | 21.019 | 2360.8 | 2381.8 | 21.02 | 2489.1 | 2510.1 | 0.0763 | 8.9487 | 9.0249
10 | 1.2281 | 0.001000 | 106.32 | 42.02 | 2346.6 | 2388.7 | 42.022 | 2477.2 | 2519.2 | 0.1511 | 8.7488 | 8.8999
15 | 1.7057 | 0.001001 | 77.885 | 62.98 | 2332.5 | 2395.5 | 62.982 | 2465.4 | 2528.3 | 0.2245 | 8.5559 | 8.7803
20 | 2.3392 | 0.001002 | 57.762 | 83.913 | 2318.4 | 2402.3 | 83.915 | 2453.5 | 2537.4 | 0.2965 | 8.3696 | 8.6661
25 | 3.1698 | 0.001003 | 43.34 | 104.83 | 2304.3 | 2409.1 | 104.83 | 2441.7 | 2546.5 | 0.3672 | 8.1895 | 8.5567
30 | 4.2469 | 0.001004 | 32.879 | 125.73 | 2290.2 | 2415.9 | 125.74 | 2429.8 | 2555.6 | 0.4368 | 8.0152 | 8.452
35 | 5.6291 | 0.001006 | 25.205 | 146.63 | 2276 | 2422.7 | 146.64 | 2417.9 | 2564.6 | 0.5051 | 7.8466 | 8.3517
40 | 7.3851 | 0.001008 | 19.515 | 167.53 | 2261.9 | 2429.4 | 167.53 | 2406 | 2573.5 | 0.5724 | 7.6832 | 8.2556
45 | 9.5953 | 0.001010 | 15.251 | 188.43 | 2247.7 | 2436.1 | 188.44 | 2394 | 2582.4 | 0.6386 | 7.5247 | 8.1633
50 | 12.352 | 0.001012 | 12.026 | 209.33 | 2233.4 | 2442.7 | 209.34 | 2382 | 2591.3 | 0.7038 | 7.371 | 8.0748
55 | 15.763 | 0.001015 | 9.5639 | 230.24 | 2219.1 | 2449.3 | 230.26 | 2369.8 | 2600.1 | 0.7680 | 7.2218 | 7.9898
60 | 19.947 | 0.001017 | 7.667 | 251.16 | 2204.7 | 2455.9 | 251.18 | 2357.7 | 2608.8 | 0.8313 | 7.0769 | 7.9082
65 | 25.043 | 0.001020 | 6.1935 | 272.09 | 2190.3 | 2462.4 | 272.12 | 2345.4 | 2617.5 | 0.8937 | 6.936 | 7.8296
70 | 31.202 | 0.001023 | 5.0396 | 293.04 | 2175.8 | 2468.9 | 293.07 | 2333 | 2626.1 | 0.9551 | 6.7989 | 7.754
75 | 38.597 | 0.001026 | 4.1291 | 313.99 | 2161.3 | 2475.3 | 314.03 | 2320.6 | 2634.6 | 1.0158 | 6.6655 | 7.6812
80 | 47.416 | 0.001029 | 3.4053 | 334.97 | 2146.6 | 2481.6 | 335.02 | 2308 | 2643 | 1.0756 | 6.5355 | 7.6111
85 | 57.868 | 0.001032 | 2.8261 | 355.96 | 2131.9 | 2487.8 | 356.02 | 2295.3 | 2651.4 | 1.1346 | 6.4089 | 7.5435
90 | 70.183 | 0.001036 | 2.3593 | 376.97 | 2117 | 2494 | 377.04 | 2282.5 | 2659.6 | 1.1929 | 6.2853 | 7.4782
95 | 84.609 | 0.001040 | 1.9808 | 398 | 2102 | 2500.1 | 398.09 | 2269.6 | 2667.6 | 1.2504 | 6.1647 | 7.4151
100 | 101.42 | 0.001043 | 1.672 | 419.06 | 2087 | 2506 | 419.17 | 2256.4 | 2675.6 | 1.3072 | 6.047 | 7.3542
105 | 120.9 | 0.001047 | 1.4186 | 440.15 | 2071.8 | 2511.9 | 440.28 | 2243.1 | 2683.4 | 1.3634 | 5.9319 | 7.2952
110 | 143.38 | 0.001052 | 1.2094 | 461.27 | 2056.4 | 2517.7 | 461.42 | 2229.7 | 2691.1 | 1.4188 | 5.8193 | 7.2382
115 | 169.18 | 0.001056 | 1.036 | 482.42 | 2040.9 | 2523.3 | 482.59 | 2216 | 2698.6 | 1.4737 | 5.7092 | 7.1829
120 | 198.67 | 0.001060 | 0.89133 | 503.6 | 2025.3 | 2528.9 | 503.81 | 2202.1 | 2706 | 1.5279 | 5.6013 | 7.1292
125 | 232.23 | 0.001065 | 0.77012 | 524.83 | 2009.5 | 2534.3 | 525.07 | 2188.1 | 2713.1 | 1.5816 | 5.4956 | 7.0771
130 | 270.28 | 0.001070 | 0.66808 | 546.1 | 1993.4 | 2539.5 | 546.38 | 2173.7 | 2720.1 | 1.6346 | 5.3919 | 7.0265
135 | 313.22 | 0.001075 | 0.58179 | 567.41 | 1977.3 | 2544.7 | 567.75 | 2159.1 | 2726.9 | 1.6872 | 5.2901 | 6.9773
140 | 361.53 | 0.001080 | 0.50850 | 588.77 | 1960.9 | 2549.6 | 589.16 | 2144.3 | 2733.5 | 1.7392 | 5.1901 | 6.9294
145 | 415.68 | 0.001085 | 0.44600 | 610.19 | 1944.2 | 2554.4 | 610.64 | 2129.2 | 2739.8 | 1.7908 | 5.0919 | 6.8827
150 | 476.16 | 0.001091 | 0.39248 | 631.66 | 1927.4 | 2559.1 | 632.18 | 2113.8 | 2745.9 | 1.8418 | 4.9953 | 6.8371
155 | 543.49 | 0.001096 | 0.34648 | 653.19 | 1910.3 | 2563.5 | 653.79 | 2098 | 2751.8 | 1.8924 | 4.9002 | 6.7927
160 | 618.23 | 0.001102 | 0.30680 | 674.79 | 1893 | 2567.8 | 675.47 | 2082 | 2757.5 | 1.9426 | 4.8066 | 6.7492
165 | 700.93 | 0.001108 | 0.27244 | 696.46 | 1875.4 | 2571.9 | 697.24 | 2065.6 | 2762.8 | 1.9923 | 4.7143 | 6.7067
170 | 792.18 | 0.001114 | 0.24260 | 718.2 | 1857.5 | 2575.7 | 719.08 | 2048.8 | 2767.9 | 2.0417 | 4.6233 | 6.665
175 | 892.6 | 0.001121 | 0.21659 | 740.02 | 1839.4 | 2579.4 | 741.02 | 2031.7 | 2772.7 | 2.0906 | 4.5335 | 6.6242
180 | 1002.8 | 0.001127 | 0.19384 | 761.92 | 1820.9 | 2582.8 | 763.05 | 2014.2 | 2777.2 | 2.1392 | 4.4448 | 6.5841
185 | 1123.5 | 0.001134 | 0.17390 | 783.91 | 1802.1 | 2586 | 785.19 | 1996.2 | 2781.4 | 2.1875 | 4.3572 | 6.5447
190 | 1255.2 | 0.001141 | 0.15636 | 806 | 1783 | 2589 | 807.43 | 1977.9 | 2785.3 | 2.2355 | 4.2705 | 6.5059
195 | 1398.8 | 0.001149 | 0.14089 | 828.18 | 1763.6 | 2591.7 | 829.78 | 1959 | 2788.8 | 2.2831 | 4.1847 | 6.4678
200 | 1554.9 | 0.001157 | 0.12721 | 850.46 | 1743.7 | 2594.2 | 852.26 | 1939.8 | 2792 | 2.3305 | 4.0997 | 6.4302
205 | 1724.3 | 0.001164 | 0.11508 | 872.86 | 1723.5 | 2596.4 | 874.87 | 1920 | 2794.8 | 2.3776 | 4.0154 | 6.393
210 | 1907.7 | 0.001173 | 0.10429 | 895.38 | 1702.9 | 2598.3 | 897.61 | 1899.7 | 2797.3 | 2.4245 | 3.9318 | 6.3563
215 | 2105.9 | 0.001181 | 0.094680 | 918.02 | 1681.9 | 2599.9 | 920.5 | 1878.8 | 2799.3 | 2.4712 | 3.8489 | 6.32
220 | 2319.6 | 0.001190 | 0.086094 | 940.79 | 1660.5 | 2601.3 | 943.55 | 1857.4 | 2801 | 2.5176 | 3.7664 | 6.284
225 | 2549.7 | 0.001199 | 0.078405 | 963.7 | 1638.6 | 2602.3 | 966.76 | 1835.4 | 2802.2 | 2.5639 | 3.6844 | 6.2483
230 | 2797.1 | 0.001209 | 0.071505 | 986.76 | 1616.1 | 2602.9 | 990.14 | 1812.8 | 2802.9 | 2.61 | 3.6028 | 6.2128
235 | 3062.6 | 0.001219 | 0.065300 | 1010 | 1593.2 | 2603.2 | 1013.7 | 1789.5 | 2803.2 | 2.656 | 3.5216 | 6.1775
240 | 3347 | 0.001229 | 0.059707 | 1033.4 | 1569.8 | 2603.1 | 1037.5 | 1765.5 | 2803 | 2.7018 | 3.4405 | 6.1424
245 | 3651.2 | 0.001240 | 0.054656 | 1056.9 | 1545.7 | 2602.7 | 1061.5 | 1740.8 | 2802.2 | 2.7476 | 3.3596 | 6.1072
250 | 3976.2 | 0.001252 | 0.050085 | 1080.7 | 1521.1 | 2601.8 | 1085.7 | 1715.3 | 2801 | 2.7933 | 3.2788 | 6.0721
255 | 4322.9 | 0.001263 | 0.045941 | 1104.7 | 1495.8 | 2600.5 | 1110.1 | 1689 | 2799.1 | 2.839 | 3.1979 | 6.0369
260 | 4692.3 | 0.001276 | 0.042175 | 1128.8 | 1469.9 | 2598.7 | 1134.8 | 1661.8 | 2796.6 | 2.8847 | 3.1169 | 6.0017
265 | 5085.3 | 0.001289 | 0.038748 | 1153.3 | 1443.2 | 2596.5 | 1159.8 | 1633.7 | 2793.5 | 2.9304 | 3.0358 | 5.9662
270 | 5503 | 0.001303 | 0.035622 | 1177.9 | 1415.7 | 2593.7 | 1185.1 | 1604.6 | 2789.7 | 2.9762 | 2.9542 | 5.9305
275 | 5946.4 | 0.001317 | 0.032767 | 1202.9 | 1387.4 | 2590.3 | 1210.7 | 1574.5 | 2785.2 | 3.0221 | 2.8723 | 5.8944
280 | 6416.6 | 0.001333 | 0.030153 | 1228.2 | 1358.2 | 2586.4 | 1236.7 | 1543.2 | 2779.9 | 3.0681 | 2.7898 | 5.8579
285 | 6914.6 | 0.001349 | 0.027756 | 1253.7 | 1328.1 | 2581.8 | 1263.1 | 1510.7 | 2773.7 | 3.1144 | 2.7066 | 5.821
290 | 7441.8 | 0.001366 | 0.025554 | 1279.7 | 1296.9 | 2576.5 | 1289.8 | 1476.9 | 2766.7 | 3.1608 | 2.6225 | 5.7834
295 | 7999 | 0.001384 | 0.023528 | 1306 | 1264.5 | 2570.5 | 1317.1 | 1441.6 | 2758.7 | 3.2076 | 2.5374 | 5.745
300 | 8587.9 | 0.001404 | 0.021659 | 1332.7 | 1230.9 | 2563.6 | 1344.8 | 1404.8 | 2749.6 | 3.2548 | 2.4511 | 5.7059
305 | 9209.4 | 0.001425 | 0.019932 | 1360 | 1195.9 | 2555.8 | 1373.1 | 1366.3 | 2739.4 | 3.3024 | 2.3633 | 5.6657
310 | 9865 | 0.001447 | 0.018333 | 1387.7 | 1159.3 | 2547.1 | 1402 | 1325.9 | 2727.9 | 3.3506 | 2.2737 | 5.6243
315 | 10556 | 0.001472 | 0.016849 | 1416.1 | 1121.1 | 2537.2 | 1431.6 | 1283.4 | 2715 | 3.3994 | 2.1821 | 5.5816
320 | 11284 | 0.001499 | 0.015470 | 1445.1 | 1080.9 | 2526 | 1462 | 1238.5 | 2700.6 | 3.4491 | 2.0881 | 5.5372
325 | 12051 | 0.001528 | 0.014183 | 1475 | 1038.5 | 2513.4 | 1493.4 | 1191 | 2684.3 | 3.4998 | 1.9911 | 5.4908
330 | 12858 | 0.001560 | 0.012979 | 1505.7 | 993.5 | 2499.2 | 1525.8 | 1140.3 | 2666 | 3.5516 | 1.8906 | 5.4422
335 | 13707 | 0.001597 | 0.011848 | 1537.5 | 945.5 | 2483 | 1559.4 | 1086 | 2645.4 | 3.605 | 1.7857 | 5.3907
340 | 14601 | 0.001638 | 0.010783 | 1570.7 | 893.8 | 2464.5 | 1594.6 | 1027.4 | 2622 | 3.6602 | 1.6756 | 5.3358
345 | 15541 | 0.001685 | 0.009772 | 1605.5 | 837.7 | 2443.2 | 1631.7 | 963.4 | 2595.1 | 3.7179 | 1.5585 | 5.2765
350 | 16529 | 0.001741 | 0.008806 | 1642.4 | 775.9 | 2418.3 | 1671.2 | 892.7 | 2563.9 | 3.7788 | 1.4326 | 5.2114
355 | 17570 | 0.001808 | 0.007872 | 1682.2 | 706.4 | 2388.6 | 1714 | 812.9 | 2526.9 | 3.8442 | 1.2942 | 5.1384
360 | 18666 | 0.001895 | 0.006950 | 1726.2 | 625.7 | 2351.9 | 1761.5 | 720.1 | 2481.6 | 3.9165 | 1.1373 | 5.0537
365 | 19822 | 0.002015 | 0.006009 | 1777.2 | 526.4 | 2303.6 | 1817.2 | 605.5 | 2422.7 | 4.0004 | 0.9489 | 4.9493
370 | 21044 | 0.002217 | 0.004953 | 1844.5 | 385.6 | 2230.1 | 1891.2 | 443.1 | 2334.3 | 4.1119 | 0.6890 | 4.8009
373.95 | 22064 | 0.003106 | 0.003106 | 2015.7 | 0 | 2015.7 | 2084.3 | 0 | 2084.3 | 4.407 | 0 | 4.407

## Tabela A-5
Água Saturada - Entrada Pressão
Entrada |  | Specific volume, m3/kg |  | Internal energy, kJ/kg |  |  | Enthalpy, kJ/kg |  |  | Entropy, kJ/kg · K
|  | Sat. | Sat. | Sat. | 0 | Sat. | Sat. | 0 | Sat. | Sat. | 0 | Sat.
Press., | temp., | liquid, | vapor, | liquid, | Evap., | vapor, | liquid, | Evap., | vapor, | liquid, | Evap., | vapor,
P kPa | Tsat °C | vf | vg | uf | ufg | ug | hf | hfg | hg | sf | sfg | sg
1 | 6.97 | 0.001000 | 129.19 | 29.302 | 2355.2 | 2384.5 | 29.303 | 2484.4 | 2513.7 | 0.1059 | 8.869 | 8.9749
1.5 | 13.02 | 0.001001 | 87.964 | 54.686 | 2338.1 | 2392.8 | 54.688 | 2470.1 | 2524.7 | 0.1956 | 8.6314 | 8.827
2 | 17.5 | 0.001001 | 66.99 | 73.431 | 2325.5 | 2398.9 | 73.433 | 2459.5 | 2532.9 | 0.2606 | 8.4621 | 8.7227
2.5 | 21.08 | 0.001002 | 54.242 | 88.422 | 2315.4 | 2403.8 | 88.424 | 2451 | 2539.4 | 0.3118 | 8.3302 | 8.6421
3 | 24.08 | 0.001003 | 45.654 | 100.98 | 2306.9 | 2407.9 | 100.98 | 2443.9 | 2544.8 | 0.3543 | 8.2222 | 8.5765
4 | 28.96 | 0.001004 | 34.791 | 121.39 | 2293.1 | 2414.5 | 121.39 | 2432.3 | 2553.7 | 0.4224 | 8.051 | 8.4734
5 | 32.87 | 0.001005 | 28.185 | 137.75 | 2282.1 | 2419.8 | 137.75 | 2423 | 2560.7 | 0.4762 | 7.9176 | 8.3938
7.5 | 40.29 | 0.001008 | 19.233 | 168.74 | 2261.1 | 2429.8 | 168.75 | 2405.3 | 2574 | 0.5763 | 7.6738 | 8.2501
10 | 45.81 | 0.001010 | 14.67 | 191.79 | 2245.4 | 2437.2 | 191.81 | 2392.1 | 2583.9 | 0.6492 | 7.4996 | 8.1488
15 | 53.97 | 0.001014 | 10.02 | 225.93 | 2222.1 | 2448 | 225.94 | 2372.3 | 2598.3 | 0.7549 | 7.2522 | 8.0071
20 | 60.06 | 0.001017 | 7.6481 | 251.4 | 2204.6 | 2456 | 251.42 | 2357.5 | 2608.9 | 0.8320 | 7.0752 | 7.9073
25 | 64.96 | 0.001020 | 6.2034 | 271.93 | 2190.4 | 2462.4 | 271.96 | 2345.5 | 2617.5 | 0.8932 | 6.937 | 7.8302
30 | 69.09 | 0.001022 | 5.2287 | 289.24 | 2178.5 | 2467.7 | 289.27 | 2335.3 | 2624.6 | 0.9441 | 6.8234 | 7.7675
40 | 75.86 | 0.001026 | 3.9933 | 317.58 | 2158.8 | 2476.3 | 317.62 | 2318.4 | 2636.1 | 1.0261 | 6.643 | 7.6691
50 | 81.32 | 0.001030 | 3.2403 | 340.49 | 2142.7 | 2483.2 | 340.54 | 2304.7 | 2645.2 | 1.0912 | 6.5019 | 7.5931
75 | 91.76 | 0.001037 | 2.2172 | 384.36 | 2111.8 | 2496.1 | 384.44 | 2278 | 2662.4 | 1.2132 | 6.2426 | 7.4558
100 | 99.61 | 0.001043 | 1.6941 | 417.4 | 2088.2 | 2505.6 | 417.51 | 2257.5 | 2675 | 1.3028 | 6.0562 | 7.3589
101.325 | 99.97 | 0.001043 | 1.6734 | 418.95 | 2087 | 2506 | 419.06 | 2256.5 | 2675.6 | 1.3069 | 6.0476 | 7.3545
125 | 105.97 | 0.001048 | 1.375 | 444.23 | 2068.8 | 2513 | 444.36 | 2240.6 | 2684.9 | 1.3741 | 5.91 | 7.2841
150 | 111.35 | 0.001053 | 1.1594 | 466.97 | 2052.3 | 2519.2 | 467.13 | 2226 | 2693.1 | 1.4337 | 5.7894 | 7.2231
175 | 116.04 | 0.001057 | 1.0037 | 486.82 | 2037.7 | 2524.5 | 487.01 | 2213.1 | 2700.2 | 1.485 | 5.6865 | 7.1716
200 | 120.21 | 0.001061 | 0.88578 | 504.5 | 2024.6 | 2529.1 | 504.71 | 2201.6 | 2706.3 | 1.5302 | 5.5968 | 7.127
225 | 123.97 | 0.001064 | 0.79329 | 520.47 | 2012.7 | 2533.2 | 520.71 | 2191 | 2711.7 | 1.5706 | 5.5171 | 7.0877
250 | 127.41 | 0.001067 | 0.71873 | 535.08 | 2001.8 | 2536.8 | 535.35 | 2181.2 | 2716.5 | 1.6072 | 5.4453 | 7.0525
275 | 130.58 | 0.001070 | 0.65732 | 548.57 | 1991.6 | 2540.1 | 548.86 | 2172 | 2720.9 | 1.6408 | 5.38 | 7.0207
300 | 133.52 | 0.001073 | 0.60582 | 561.11 | 1982.1 | 2543.2 | 561.43 | 2163.5 | 2724.9 | 1.6717 | 5.32 | 6.9917
325 | 136.27 | 0.001076 | 0.56199 | 572.84 | 1973.1 | 2545.9 | 573.19 | 2155.4 | 2728.6 | 1.7005 | 5.2645 | 6.965
350 | 138.86 | 0.001079 | 0.52422 | 583.89 | 1964.6 | 2548.5 | 584.26 | 2147.7 | 2732 | 1.7274 | 5.2128 | 6.9402
375 | 141.3 | 0.001081 | 0.49133 | 594.32 | 1956.6 | 2550.9 | 594.73 | 2140.4 | 2735.1 | 1.7526 | 5.1645 | 6.9171
400 | 143.61 | 0.001084 | 0.46242 | 604.22 | 1948.9 | 2553.1 | 604.66 | 2133.4 | 2738.1 | 1.7765 | 5.1191 | 6.8955
450 | 147.9 | 0.001088 | 0.41392 | 622.65 | 1934.5 | 2557.1 | 623.14 | 2120.3 | 2743.4 | 1.8205 | 5.0356 | 6.8561
500 | 151.83 | 0.001093 | 0.37483 | 639.54 | 1921.2 | 2560.7 | 640.09 | 2108 | 2748.1 | 1.8604 | 4.9603 | 6.8207
550 | 155.46 | 0.001097 | 0.34261 | 655.16 | 1908.8 | 2563.9 | 655.77 | 2096.6 | 2752.4 | 1.897 | 4.8916 | 6.7886
600 | 158.83 | 0.001101 | 0.31560 | 669.72 | 1897.1 | 2566.8 | 670.38 | 2085.8 | 2756.2 | 1.9308 | 4.8285 | 6.7593
650 | 161.98 | 0.001104 | 0.29260 | 683.37 | 1886.1 | 2569.4 | 684.08 | 2075.5 | 2759.6 | 1.9623 | 4.7699 | 6.7322
700 | 164.95 | 0.001108 | 0.27278 | 696.23 | 1875.6 | 2571.8 | 697 | 2065.8 | 2762.8 | 1.9918 | 4.7153 | 6.7071
750 | 167.75 | 0.001111 | 0.25552 | 708.4 | 1865.6 | 2574 | 709.24 | 2056.4 | 2765.7 | 2.0195 | 4.6642 | 6.6837
800 | 170.41 | 0.001115 | 0.24035 | 719.97 | 1856.1 | 2576 | 720.87 | 2047.5 | 2768.3 | 2.0457 | 4.616 | 6.6616
850 | 172.94 | 0.001118 | 0.22690 | 731 | 1846.9 | 2577.9 | 731.95 | 2038.8 | 2770.8 | 2.0705 | 4.5705 | 6.6409
900 | 175.35 | 0.001121 | 0.21489 | 741.55 | 1838.1 | 2579.6 | 742.56 | 2030.5 | 2773 | 2.0941 | 4.5273 | 6.6213
950 | 177.66 | 0.001124 | 0.20411 | 751.67 | 1829.6 | 2581.3 | 752.74 | 2022.4 | 2775.2 | 2.1166 | 4.4862 | 6.6027
1000 | 179.88 | 0.001127 | 0.19436 | 761.39 | 1821.4 | 2582.8 | 762.51 | 2014.6 | 2777.1 | 2.1381 | 4.447 | 6.585
1100 | 184.06 | 0.001133 | 0.17745 | 779.78 | 1805.7 | 2585.5 | 781.03 | 1999.6 | 2780.7 | 2.1785 | 4.3735 | 6.552
1200 | 187.96 | 0.001138 | 0.16326 | 796.96 | 1790.9 | 2587.8 | 798.33 | 1985.4 | 2783.8 | 2.2159 | 4.3058 | 6.5217
1300 | 191.6 | 0.001144 | 0.15119 | 813.1 | 1776.8 | 2589.9 | 814.59 | 1971.9 | 2786.5 | 2.2508 | 4.2428 | 6.4936
1400 | 195.04 | 0.001149 | 0.14078 | 828.35 | 1763.4 | 2591.8 | 829.96 | 1958.9 | 2788.9 | 2.2835 | 4.184 | 6.4675
1500 | 198.29 | 0.001154 | 0.13171 | 842.82 | 1750.6 | 2593.4 | 844.55 | 1946.4 | 2791 | 2.3143 | 4.1287 | 6.443
1750 | 205.72 | 0.001166 | 0.11344 | 876.12 | 1720.6 | 2596.7 | 878.16 | 1917.1 | 2795.2 | 2.3844 | 4.0033 | 6.3877
2000 | 212.38 | 0.001177 | 0.099587 | 906.12 | 1693 | 2599.1 | 908.47 | 1889.8 | 2798.3 | 2.4467 | 3.8923 | 6.339
2250 | 218.41 | 0.001187 | 0.088717 | 933.54 | 1667.3 | 2600.9 | 936.21 | 1864.3 | 2800.5 | 2.5029 | 3.7926 | 6.2954
2500 | 223.95 | 0.001197 | 0.079952 | 958.87 | 1643.2 | 2602.1 | 961.87 | 1840.1 | 2801.9 | 2.5542 | 3.7016 | 6.2558
3000 | 233.85 | 0.001217 | 0.066667 | 1004.6 | 1598.5 | 2603.2 | 1008.3 | 1794.9 | 2803.2 | 2.6454 | 3.5402 | 6.1856
3500 | 242.56 | 0.001235 | 0.057061 | 1045.4 | 1557.6 | 2603 | 1049.7 | 1753 | 2802.7 | 2.7253 | 3.3991 | 6.1244
4000 | 250.35 | 0.001252 | 0.049779 | 1082.4 | 1519.3 | 2601.7 | 1087.4 | 1713.5 | 2800.8 | 2.7966 | 3.2731 | 6.0696
5000 | 263.94 | 0.001286 | 0.039448 | 1148.1 | 1448.9 | 2597 | 1154.5 | 1639.7 | 2794.2 | 2.9207 | 3.053 | 5.9737
6000 | 275.59 | 0.001319 | 0.032449 | 1205.8 | 1384.1 | 2589.9 | 1213.8 | 1570.9 | 2784.6 | 3.0275 | 2.8627 | 5.8902
7000 | 285.83 | 0.001352 | 0.027378 | 1258 | 1323 | 2581 | 1267.5 | 1505.2 | 2772.6 | 3.122 | 2.6927 | 5.8148
8000 | 295.01 | 0.001384 | 0.023525 | 1306 | 1264.5 | 2570.5 | 1317.1 | 1441.6 | 2758.7 | 3.2077 | 2.5373 | 5.745
9000 | 303.35 | 0.001418 | 0.020489 | 1350.9 | 1207.6 | 2558.5 | 1363.7 | 1379.3 | 2742.9 | 3.2866 | 2.3925 | 5.6791
10000 | 311 | 0.001452 | 0.018028 | 1393.3 | 1151.8 | 2545.2 | 1407.8 | 1317.6 | 2725.5 | 3.3603 | 2.2556 | 5.6159
11000 | 318.08 | 0.001488 | 0.015988 | 1433.9 | 1096.6 | 2530.4 | 1450.2 | 1256.1 | 2706.3 | 3.4299 | 2.1245 | 5.5544
12000 | 324.68 | 0.001526 | 0.014264 | 1473 | 1041.3 | 2514.3 | 1491.3 | 1194.1 | 2685.4 | 3.4964 | 1.9975 | 5.4939
13000 | 330.85 | 0.001566 | 0.012781 | 1511 | 985.5 | 2496.6 | 1531.4 | 1131.3 | 2662.7 | 3.5606 | 1.873 | 5.4336
14000 | 336.67 | 0.001610 | 0.011487 | 1548.4 | 928.7 | 2477.1 | 1571 | 1067 | 2637.9 | 3.6232 | 1.7497 | 5.3728
15000 | 342.16 | 0.001657 | 0.010341 | 1585.5 | 870.3 | 2455.7 | 1610.3 | 1000.5 | 2610.8 | 3.6848 | 1.6261 | 5.3108
16000 | 347.36 | 0.001710 | 0.009312 | 1622.6 | 809.4 | 2432 | 1649.9 | 931.1 | 2581 | 3.7461 | 1.5005 | 5.2466
17000 | 352.29 | 0.001770 | 0.008374 | 1660.2 | 745.1 | 2405.4 | 1690.3 | 857.4 | 2547.7 | 3.8082 | 1.3709 | 5.1791
18000 | 356.99 | 0.001840 | 0.007504 | 1699.1 | 675.9 | 2375 | 1732.2 | 777.8 | 2510 | 3.872 | 1.2343 | 5.1064
19000 | 361.47 | 0.001926 | 0.006677 | 1740.3 | 598.9 | 2339.2 | 1776.8 | 689.2 | 2466 | 3.9396 | 1.086 | 5.0256
20000 | 365.75 | 0.002038 | 0.005862 | 1785.8 | 509 | 2294.8 | 1826.6 | 585.5 | 2412.1 | 4.0146 | 0.9164 | 4.931
21000 | 369.83 | 0.002207 | 0.004994 | 1841.6 | 391.9 | 2233.5 | 1888 | 450.4 | 2338.4 | 4.1071 | 0.7005 | 4.8076
22000 | 373.71 | 0.002703 | 0.003644 | 1951.7 | 140.8 | 2092.4 | 2011.1 | 161.5 | 2172.6 | 4.2942 | 0.2496 | 4.5439
22064 | 373.95 | 0.003106 | 0.003106 | 2015.7 | 0 | 2015.7 | 2084.3 | 0 | 2084.3 | 4.407 | 0 | 4.407

## Tabela A-6
Água Super Aquecida
T | v | u | h | s | v | u | h | s | v | u | h | s
°C | m³/kg | kJ/kg | kJ/kg | kJ/kg . K | m³/kg | kJ/kg | kJ/kg | kJ/kg . K | m³/kg | kJ/kg | kJ/kg | kJ/kg . K
P = 0.01 MPa (45.81°C) |  |  |  | P = 0.05 MPa (81.32°C) |  |  |  | P = 0.10 MPa (99.61°C)
Sat.† | 14.67 | 2437.2 | 2583.9 | 8.1488 | 3.2403 | 2483.2 | 2645.2 | 7.5931 | 1.6941 | 2505.6 | 2675 | 7.3589
50 | 14.867 | 2443.3 | 2592 | 8.1741
100 | 17.196 | 2515.5 | 2687.5 | 8.4489 | 3.4187 | 2511.5 | 2682.4 | 7.6953 | 1.6959 | 2506.2 | 2675.8 | 7.3611
150 | 19.513 | 2587.9 | 2783 | 8.6893 | 3.8897 | 2585.7 | 2780.2 | 7.9413 | 1.9367 | 2582.9 | 2776.6 | 7.6148
200 | 21.826 | 2661.4 | 2879.6 | 8.9049 | 4.3562 | 2660 | 2877.8 | 8.1592 | 2.1724 | 2658.2 | 2875.5 | 7.8356
250 | 24.136 | 2736.1 | 2977.5 | 9.1015 | 4.8206 | 2735.1 | 2976.2 | 8.3568 | 2.4062 | 2733.9 | 2974.5 | 8.0346
300 | 26.446 | 2812.3 | 3076.7 | 9.2827 | 5.2841 | 2811.6 | 3075.8 | 8.5387 | 2.6389 | 2810.7 | 3074.5 | 8.2172
400 | 31.063 | 2969.3 | 3280 | 9.6094 | 6.2094 | 2968.9 | 3279.3 | 8.8659 | 3.1027 | 2968.3 | 3278.6 | 8.5452
500 | 35.68 | 3132.9 | 3489.7 | 9.8998 | 7.1338 | 3132.6 | 3489.3 | 9.1566 | 3.5655 | 3132.2 | 3488.7 | 8.8362
600 | 40.296 | 3303.3 | 3706.3 | 10.1631 | 8.0577 | 3303.1 | 3706 | 9.4201 | 4.0279 | 3302.8 | 3705.6 | 9.0999
700 | 44.911 | 3480.8 | 3929.9 | 10.4056 | 8.9813 | 3480.6 | 3929.7 | 9.6626 | 4.49 | 3480.4 | 3929.4 | 9.3424
800 | 49.527 | 3665.4 | 4160.6 | 10.6312 | 9.9047 | 3665.2 | 4160.4 | 9.8883 | 4.9519 | 3665 | 4160.2 | 9.5682
900 | 54.143 | 3856.9 | 4398.3 | 10.8429 | 10.828 | 3856.8 | 4398.2 | 10.1 | 5.4137 | 3856.7 | 4398 | 9.78
1000 | 58.758 | 4055.3 | 4642.8 | 11.0429 | 11.7513 | 4055.2 | 4642.7 | 10.3 | 5.8755 | 4055 | 4642.6 | 9.98
1100 | 63.373 | 4260 | 4893.8 | 11.2326 | 12.6745 | 4259.9 | 4893.7 | 10.4897 | 6.3372 | 4259.8 | 4893.6 | 10.1698
1200 | 67.989 | 4470.9 | 5150.8 | 11.4132 | 13.5977 | 4470.8 | 5150.7 | 10.6704 | 6.7988 | 4470.7 | 5150.6 | 10.3504
1300 | 72.604 | 4687.4 | 5413.4 | 11.5857 | 14.5209 | 4687.3 | 5413.3 | 10.8429 | 7.2605 | 4687.2 | 5413.3 | 10.5229
P = 0.20 MPa (120.21°C) |  |  |  | P = 0.30 Mpa (133.52°C) |  |  |  | P = 0.40 MPa (143.61°C)
Sat. | 0.88578 | 2529.1 | 2706.3 | 7.127 | 0.60582 | 2543.2 | 2724.9 | 6.9917 | 0.46242 | 2553.1 | 2738.1 | 6.8955
150 | 0.95986 | 2577.1 | 2769.1 | 7.281 | 0.63402 | 2571 | 2761.2 | 7.0792 | 0.47088 | 2564.4 | 2752.8 | 6.9306
200 | 1.0805 | 2654.6 | 2870.7 | 7.5081 | 0.71643 | 2651 | 2865.9 | 7.3132 | 0.53434 | 2647.2 | 2860.9 | 7.1723
250 | 1.1989 | 2731.4 | 2971.2 | 7.71 | 0.79645 | 2728.9 | 2967.9 | 7.518 | 0.59520 | 2726.4 | 2964.5 | 7.3804
300 | 1.3162 | 2808.8 | 3072.1 | 7.8941 | 0.87535 | 2807 | 3069.6 | 7.7037 | 0.65489 | 2805.1 | 3067.1 | 7.5677
400 | 1.5493 | 2967.2 | 3277 | 8.2236 | 1.0315 | 2966 | 3275.5 | 8.0347 | 0.77265 | 2964.9 | 3273.9 | 7.9003
500 | 1.7814 | 3131.4 | 3487.7 | 8.5153 | 1.1867 | 3130.6 | 3486.6 | 8.3271 | 0.88936 | 3129.8 | 3485.5 | 8.1933
600 | 2.013 | 3302.2 | 3704.8 | 8.7793 | 1.3414 | 3301.6 | 3704 | 8.5915 | 1.0056 | 3301 | 3703.3 | 8.458
700 | 2.2443 | 3479.9 | 3928.8 | 9.0221 | 1.4958 | 3479.5 | 3928.2 | 8.8345 | 1.1215 | 3479 | 3927.6 | 8.7012
800 | 2.4755 | 3664.7 | 4159.8 | 9.2479 | 1.65 | 3664.3 | 4159.3 | 9.0605 | 1.2373 | 3663.9 | 4158.9 | 8.9274
900 | 2.7066 | 3856.3 | 4397.7 | 9.4598 | 1.8042 | 3856 | 4397.3 | 9.2725 | 1.353 | 3855.7 | 4396.9 | 9.1394
1000 | 2.9375 | 4054.8 | 4642.3 | 9.6599 | 1.9582 | 4054.5 | 4642 | 9.4726 | 1.4686 | 4054.3 | 4641.7 | 9.3396
1100 | 3.1685 | 4259.6 | 4893.3 | 9.8497 | 2.1123 | 4259.4 | 4893.1 | 9.6624 | 1.5841 | 4259.2 | 4892.9 | 9.5295
1200 | 3.3994 | 4470.5 | 5150.4 | 10.0304 | 2.2662 | 4470.3 | 5150.2 | 9.8431 | 1.6997 | 4470.2 | 5150 | 9.7102
1300 | 3.6303 | 4687.1 | 5413.1 | 10.2029 | 2.4202 | 4686.9 | 5413 | 10.0157 | 1.8152 | 4686.7 | 5412.8 | 9.8828
P = 0.50 MPa (151.83°C) |  |  |  | P = 0.60 Mpa (158.83°C) |  |  |  | P = 0.80 MPa (170.41°C)
Sat. | 0.37483 | 2560.7 | 2748.1 | 6.8207 | 0.31560 | 2566.8 | 2756.2 | 6.7593 | 0.24035 | 2576 | 2768.3 | 6.6616
200 | 0.42503 | 2643.3 | 2855.8 | 7.061 | 0.35212 | 2639.4 | 2850.6 | 6.9683 | 0.26088 | 2631.1 | 2839.8 | 6.8177
250 | 0.47443 | 2723.8 | 2961 | 7.2725 | 0.39390 | 2721.2 | 2957.6 | 7.1833 | 0.29321 | 2715.9 | 2950.4 | 7.0402
300 | 0.52261 | 2803.3 | 3064.6 | 7.4614 | 0.43442 | 2801.4 | 3062 | 7.374 | 0.32416 | 2797.5 | 3056.9 | 7.2345
350 | 0.57015 | 2883 | 3168.1 | 7.6346 | 0.47428 | 2881.6 | 3166.1 | 7.5481 | 0.35442 | 2878.6 | 3162.2 | 7.4107
400 | 0.61731 | 2963.7 | 3272.4 | 7.7956 | 0.51374 | 2962.5 | 3270.8 | 7.7097 | 0.38429 | 2960.2 | 3267.7 | 7.5735
500 | 0.71095 | 3129 | 3484.5 | 8.0893 | 0.59200 | 3128.2 | 3483.4 | 8.0041 | 0.44332 | 3126.6 | 3481.3 | 7.8692
600 | 0.80409 | 3300.4 | 3702.5 | 8.3544 | 0.66976 | 3299.8 | 3701.7 | 8.2695 | 0.50186 | 3298.7 | 3700.1 | 8.1354
700 | 0.89696 | 3478.6 | 3927 | 8.5978 | 0.74725 | 3478.1 | 3926.4 | 8.5132 | 0.56011 | 3477.2 | 3925.3 | 8.3794
800 | 0.98966 | 3663.6 | 4158.4 | 8.824 | 0.82457 | 3663.2 | 4157.9 | 8.7395 | 0.61820 | 3662.5 | 4157 | 8.6061
900 | 1.0823 | 3855.4 | 4396.6 | 9.0362 | 0.90179 | 3855.1 | 4396.2 | 8.9518 | 0.67619 | 3854.5 | 4395.5 | 8.8185
1000 | 1.1748 | 4054 | 4641.4 | 9.2364 | 0.97893 | 4053.8 | 4641.1 | 9.1521 | 0.73411 | 4053.3 | 4640.5 | 9.0189
1100 | 1.2673 | 4259 | 4892.6 | 9.4263 | 1.056 | 4258.8 | 4892.4 | 9.342 | 0.79197 | 4258.3 | 4891.9 | 9.209
1200 | 1.3597 | 4470 | 5149.8 | 9.6071 | 1.1331 | 4469.8 | 5149.6 | 9.5229 | 0.84980 | 4469.4 | 5149.3 | 9.3898
1300 | 1.4521 | 4686.6 | 5412.6 | 9.7797 | 1.2101 | 4686.4 | 5412.5 | 9.6955 | 0.90761 | 4686.1 | 5412.2 | 9.5625
P = 1.00 MPa (179.88 C) |  |  |  | P = 1.20 MPa (187.96 C) |  |  |  | P 1.40 MPa (195.04 C)
Sat. | 0.19437 | 2582.8 | 2777.1 | 6.585 | 0.16326 | 2587.8 | 2783.8 | 6.5217 | 0.14078 | 2591.8 | 2788.9 | 6.4675
200 | 0.20602 | 2622.3 | 2828.3 | 6.6956 | 0.16934 | 2612.9 | 2816.1 | 6.5909 | 0.14303 | 2602.7 | 2803 | 6.4975
250 | 0.23275 | 2710.4 | 2943.1 | 6.9265 | 0.19241 | 2704.7 | 2935.6 | 6.8313 | 0.16356 | 2698.9 | 2927.9 | 6.7488
300 | 0.25799 | 2793.7 | 3051.6 | 7.1246 | 0.21386 | 2789.7 | 3046.3 | 7.0335 | 0.18233 | 2785.7 | 3040.9 | 6.9553
350 | 0.28250 | 2875.7 | 3158.2 | 7.3029 | 0.23455 | 2872.7 | 3154.2 | 7.2139 | 0.20029 | 2869.7 | 3150.1 | 7.1379
400 | 0.30661 | 2957.9 | 3264.5 | 7.467 | 0.25482 | 2955.5 | 3261.3 | 7.3793 | 0.21782 | 2953.1 | 3258.1 | 7.3046
500 | 0.35411 | 3125 | 3479.1 | 7.7642 | 0.29464 | 3123.4 | 3477 | 7.6779 | 0.25216 | 3121.8 | 3474.8 | 7.6047
600 | 0.40111 | 3297.5 | 3698.6 | 8.0311 | 0.33395 | 3296.3 | 3697 | 7.9456 | 0.28597 | 3295.1 | 3695.5 | 7.873
700 | 0.44783 | 3476.3 | 3924.1 | 8.2755 | 0.37297 | 3475.3 | 3922.9 | 8.1904 | 0.31951 | 3474.4 | 3921.7 | 8.1183
800 | 0.49438 | 3661.7 | 4156.1 | 8.5024 | 0.41184 | 3661 | 4155.2 | 8.4176 | 0.35288 | 3660.3 | 4154.3 | 8.3458
900 | 0.54083 | 3853.9 | 4394.8 | 8.715 | 0.45059 | 3853.3 | 4394 | 8.6303 | 0.38614 | 3852.7 | 4393.3 | 8.5587
1000 | 0.58721 | 4052.7 | 4640 | 8.9155 | 0.48928 | 4052.2 | 4639.4 | 8.831 | 0.41933 | 4051.7 | 4638.8 | 8.7595
1100 | 0.63354 | 4257.9 | 4891.4 | 9.1057 | 0.52792 | 4257.5 | 4891 | 9.0212 | 0.45247 | 4257 | 4890.5 | 8.9497
1200 | 0.67983 | 4469 | 5148.9 | 9.2866 | 0.56652 | 4468.7 | 5148.5 | 9.2022 | 0.48558 | 4468.3 | 5148.1 | 9.1308
1300 | 0.72610 | 4685.8 | 5411.9 | 9.4593 | 0.60509 | 4685.5 | 5411.6 | 9.375 | 0.51866 | 4685.1 | 5411.3 | 9.3036
P = 1.60 MPa (201.37 C) |  |  |  | P = 1.80 MPa (207.11 C) |  |  |  | P = 2.00 MPa (212.38 C)
Sat. | 0.12374 | 2594.8 | 2792.8 | 6.42 | 0.11037 | 2597.3 | 2795.9 | 6.3775 | 0.09959 | 2599.1 | 2798.3 | 6.339
225 | 0.13293 | 2645.1 | 2857.8 | 6.5537 | 0.11678 | 2637 | 2847.2 | 6.4825 | 0.10381 | 2628.5 | 2836.1 | 6.416
250 | 0.14190 | 2692.9 | 2919.9 | 6.6753 | 0.12502 | 2686.7 | 2911.7 | 6.6088 | 0.11150 | 2680.3 | 2903.3 | 6.5475
300 | 0.15866 | 2781.6 | 3035.4 | 6.8864 | 0.14025 | 2777.4 | 3029.9 | 6.8246 | 0.12551 | 2773.2 | 3024.2 | 6.7684
350 | 0.17459 | 2866.6 | 3146 | 7.0713 | 0.15460 | 2863.6 | 3141.9 | 7.012 | 0.13860 | 2860.5 | 3137.7 | 6.9583
400 | 0.19007 | 2950.8 | 3254.9 | 7.2394 | 0.16849 | 2948.3 | 3251.6 | 7.1814 | 0.15122 | 2945.9 | 3248.4 | 7.1292
500 | 0.22029 | 3120.1 | 3472.6 | 7.541 | 0.19551 | 3118.5 | 3470.4 | 7.4845 | 0.17568 | 3116.9 | 3468.3 | 7.4337
600 | 0.24999 | 3293.9 | 3693.9 | 7.8101 | 0.22200 | 3292.7 | 3692.3 | 7.7543 | 0.19962 | 3291.5 | 3690.7 | 7.7043
700 | 0.27941 | 3473.5 | 3920.5 | 8.0558 | 0.24822 | 3472.6 | 3919.4 | 8.0005 | 0.22326 | 3471.7 | 3918.2 | 7.9509
800 | 0.30865 | 3659.5 | 4153.4 | 8.2834 | 0.27426 | 3658.8 | 4152.4 | 8.2284 | 0.24674 | 3658 | 4151.5 | 8.1791
900 | 0.33780 | 3852.1 | 4392.6 | 8.4965 | 0.30020 | 3851.5 | 4391.9 | 8.4417 | 0.27012 | 3850.9 | 4391.1 | 8.3925
1000 | 0.36687 | 4051.2 | 4638.2 | 8.6974 | 0.32606 | 4050.7 | 4637.6 | 8.6427 | 0.29342 | 4050.2 | 4637.1 | 8.5936
1100 | 0.39589 | 4256.6 | 4890 | 8.8878 | 0.35188 | 4256.2 | 4889.6 | 8.8331 | 0.31667 | 4255.7 | 4889.1 | 8.7842
1200 | 0.42488 | 4467.9 | 5147.7 | 9.0689 | 0.37766 | 4467.6 | 5147.3 | 9.0143 | 0.33989 | 4467.2 | 5147 | 8.9654
1300 | 0.45383 | 4684.8 | 5410.9 | 9.2418 | 0.40341 | 4684.5 | 5410.6 | 9.1872 | 0.36308 | 4684.2 | 5410.3 | 9.1384
P = 2.50 MPa (223.95 C) |  |  |  | P = 3.00 MPa (233.85 C) |  |  |  | P = 3.50 MPa (242.56 C)
Sat. | 0.07995 | 2602.1 | 2801.9 | 6.2558 | 0.06667 | 2603.2 | 2803.2 | 6.1856 | 0.05706 | 2603 | 2802.7 | 6.1244
225 | 0.08026 | 2604.8 | 2805.5 | 6.2629
250 | 0.08705 | 2663.3 | 2880.9 | 6.4107 | 0.07063 | 2644.7 | 2856.5 | 6.2893 | 0.05876 | 2624 | 2829.7 | 6.1764
300 | 0.09894 | 2762.2 | 3009.6 | 6.6459 | 0.08118 | 2750.8 | 2994.3 | 6.5412 | 0.06845 | 2738.8 | 2978.4 | 6.4484
350 | 0.10979 | 2852.5 | 3127 | 6.8424 | 0.09056 | 2844.4 | 3116.1 | 6.745 | 0.07680 | 2836 | 3104.9 | 6.6601
400 | 0.12012 | 2939.8 | 3240.1 | 7.017 | 0.09938 | 2933.6 | 3231.7 | 6.9235 | 0.08456 | 2927.2 | 3223.2 | 6.8428
450 | 0.13015 | 3026.2 | 3351.6 | 7.1768 | 0.10789 | 3021.2 | 3344.9 | 7.0856 | 0.09198 | 3016.1 | 3338.1 | 7.0074
500 | 0.13999 | 3112.8 | 3462.8 | 7.3254 | 0.11620 | 3108.6 | 3457.2 | 7.2359 | 0.09919 | 3104.5 | 3451.7 | 7.1593
600 | 0.15931 | 3288.5 | 3686.8 | 7.5979 | 0.13245 | 3285.5 | 3682.8 | 7.5103 | 0.11325 | 3282.5 | 3678.9 | 7.4357
700 | 0.17835 | 3469.3 | 3915.2 | 7.8455 | 0.14841 | 3467 | 3912.2 | 7.759 | 0.12702 | 3464.7 | 3909.3 | 7.6855
800 | 0.19722 | 3656.2 | 4149.2 | 8.0744 | 0.16420 | 3654.3 | 4146.9 | 7.9885 | 0.14061 | 3652.5 | 4144.6 | 7.9156
900 | 0.21597 | 3849.4 | 4389.3 | 8.2882 | 0.17988 | 3847.9 | 4387.5 | 8.2028 | 0.15410 | 3846.4 | 4385.7 | 8.1304
1000 | 0.23466 | 4049 | 4635.6 | 8.4897 | 0.19549 | 4047.7 | 4634.2 | 8.4045 | 0.16751 | 4046.4 | 4632.7 | 8.3324
1100 | 0.25330 | 4254.7 | 4887.9 | 8.6804 | 0.21105 | 4253.6 | 4886.7 | 8.5955 | 0.18087 | 4252.5 | 4885.6 | 8.5236
1200 | 0.27190 | 4466.3 | 5146 | 8.8618 | 0.22658 | 4465.3 | 5145.1 | 8.7771 | 0.19420 | 4464.4 | 5144.1 | 8.7053
1300 | 0.29048 | 4683.4 | 5409.5 | 9.0349 | 0.24207 | 4682.6 | 5408.8 | 8.9502 | 0.20750 | 4681.8 | 5408 | 8.8786
P = 4.0 MPa (250.35 C) |  |  |  | P = 4.5 MPa (257.44 C) |  |  |  | P = 5.0 MPa (263.94 C)
Sat. | 0.04978 | 2601.7 | 2800.8 | 6.0696 | 0.04406 | 2599.7 | 2798 | 6.0198 | 0.03945 | 2597 | 2794.2 | 5.9737
275 | 0.05461 | 2668.9 | 2887.3 | 6.2312 | 0.04733 | 2651.4 | 2864.4 | 6.1429 | 0.04144 | 2632.3 | 2839.5 | 6.0571
300 | 0.05887 | 2726.2 | 2961.7 | 6.3639 | 0.05138 | 2713 | 2944.2 | 6.2854 | 0.04535 | 2699 | 2925.7 | 6.2111
350 | 0.06647 | 2827.4 | 3093.3 | 6.5843 | 0.05842 | 2818.6 | 3081.5 | 6.5153 | 0.05197 | 2809.5 | 3069.3 | 6.4516
400 | 0.07343 | 2920.8 | 3214.5 | 6.7714 | 0.06477 | 2914.2 | 3205.7 | 6.7071 | 0.05784 | 2907.5 | 3196.7 | 6.6483
450 | 0.08004 | 3011 | 3331.2 | 6.9386 | 0.07076 | 3005.8 | 3324.2 | 6.877 | 0.06332 | 3000.6 | 3317.2 | 6.821
500 | 0.08644 | 3100.3 | 3446 | 7.0922 | 0.07652 | 3096 | 3440.4 | 7.0323 | 0.06858 | 3091.8 | 3434.7 | 6.9781
600 | 0.09886 | 3279.4 | 3674.9 | 7.3706 | 0.08766 | 3276.4 | 3670.9 | 7.3127 | 0.07870 | 3273.3 | 3666.9 | 7.2605
700 | 0.11098 | 3462.4 | 3906.3 | 7.6214 | 0.09850 | 3460 | 3903.3 | 7.5647 | 0.08852 | 3457.7 | 3900.3 | 7.5136
800 | 0.12292 | 3650.6 | 4142.3 | 7.8523 | 0.10916 | 3648.8 | 4140 | 7.7962 | 0.09816 | 3646.9 | 4137.7 | 7.7458
900 | 0.13476 | 3844.8 | 4383.9 | 8.0675 | 0.11972 | 3843.3 | 4382.1 | 8.0118 | 0.10769 | 3841.8 | 4380.2 | 7.9619
1000 | 0.14653 | 4045.1 | 4631.2 | 8.2698 | 0.13020 | 4043.9 | 4629.8 | 8.2144 | 0.11715 | 4042.6 | 4628.3 | 8.1648
1100 | 0.15824 | 4251.4 | 4884.4 | 8.4612 | 0.14064 | 4250.4 | 4883.2 | 8.406 | 0.12655 | 4249.3 | 4882.1 | 8.3566
1200 | 0.16992 | 4463.5 | 5143.2 | 8.643 | 0.15103 | 4462.6 | 5142.2 | 8.588 | 0.13592 | 4461.6 | 5141.3 | 8.5388
1300 | 0.18157 | 4680.9 | 5407.2 | 8.8164 | 0.16140 | 4680.1 | 5406.5 | 8.7616 | 0.14527 | 4679.3 | 5405.7 | 8.7124
P = 6.0 MPa (275.59 C) |  |  |  | P = 7.0 MPa (285.83 C) |  |  |  | P = 8.0 MPa (295.01 C)
Sat. | 0.03245 | 2589.9 | 2784.6 | 5.8902 | 0.027378 | 2581 | 2772.6 | 5.8148 | 0.023525 | 2570.5 | 2758.7 | 5.745
300 | 0.03619 | 2668.4 | 2885.6 | 6.0703 | 0.029492 | 2633.5 | 2839.9 | 5.9337 | 0.024279 | 2592.3 | 2786.5 | 5.7937
350 | 0.04225 | 2790.4 | 3043.9 | 6.3357 | 0.035262 | 2770.1 | 3016.9 | 6.2305 | 0.029975 | 2748.3 | 2988.1 | 6.1321
400 | 0.04742 | 2893.7 | 3178.3 | 6.5432 | 0.039958 | 2879.5 | 3159.2 | 6.4502 | 0.034344 | 2864.6 | 3139.4 | 6.3658
450 | 0.05217 | 2989.9 | 3302.9 | 6.7219 | 0.044187 | 2979 | 3288.3 | 6.6353 | 0.038194 | 2967.8 | 3273.3 | 6.5579
500 | 0.05667 | 3083.1 | 3423.1 | 6.8826 | 0.048157 | 3074.3 | 3411.4 | 6.8 | 0.041767 | 3065.4 | 3399.5 | 6.7266
550 | 0.06102 | 3175.2 | 3541.3 | 7.0308 | 0.051966 | 3167.9 | 3531.6 | 6.9507 | 0.045172 | 3160.5 | 3521.8 | 6.88
600 | 0.06527 | 3267.2 | 3658.8 | 7.1693 | 0.055665 | 3261 | 3650.6 | 7.091 | 0.048463 | 3254.7 | 3642.4 | 7.0221
700 | 0.07355 | 3453 | 3894.3 | 7.4247 | 0.062850 | 3448.3 | 3888.3 | 7.3487 | 0.054829 | 3443.6 | 3882.2 | 7.2822
800 | 0.08165 | 3643.2 | 4133.1 | 7.6582 | 0.069856 | 3639.5 | 4128.5 | 7.5836 | 0.061011 | 3635.7 | 4123.8 | 7.5185
900 | 0.08964 | 3838.8 | 4376.6 | 7.8751 | 0.076750 | 3835.7 | 4373 | 7.8014 | 0.067082 | 3832.7 | 4369.3 | 7.7372
1000 | 0.09756 | 4040.1 | 4625.4 | 8.0786 | 0.083571 | 4037.5 | 4622.5 | 8.0055 | 0.073079 | 4035 | 4619.6 | 7.9419
1100 | 0.10543 | 4247.1 | 4879.7 | 8.2709 | 0.090341 | 4245 | 4877.4 | 8.1982 | 0.079025 | 4242.8 | 4875 | 8.135
1200 | 0.11326 | 4459.8 | 5139.4 | 8.4534 | 0.097075 | 4457.9 | 5137.4 | 8.381 | 0.084934 | 4456.1 | 5135.5 | 8.3181
1300 | 0.12107 | 4677.7 | 5404.1 | 8.6273 | 0.103781 | 4676.1 | 5402.6 | 8.5551 | 0.090817 | 4674.5 | 5401 | 8.4925
P = 9.0 MPa (303.35 C) |  |  |  | P = 10.0 MPa (311.00 C) |  |  |  | P = 12.5 MPa (327.81 C)
Sat. | 0.020489 | 2558.5 | 2742.9 | 5.6791 | 0.018028 | 2545.2 | 2725.5 | 5.6159 | 0.013496 | 2505.6 | 2674.3 | 5.4638
325 | 0.023284 | 2647.6 | 2857.1 | 5.8738 | 0.019877 | 2611.6 | 2810.3 | 5.7596
350 | 0.025816 | 2725 | 2957.3 | 6.038 | 0.022440 | 2699.6 | 2924 | 5.946 | 0.016138 | 2624.9 | 2826.6 | 5.713
400 | 0.029960 | 2849.2 | 3118.8 | 6.2876 | 0.026436 | 2833.1 | 3097.5 | 6.2141 | 0.020030 | 2789.6 | 3040 | 6.0433
450 | 0.033524 | 2956.3 | 3258 | 6.4872 | 0.029782 | 2944.5 | 3242.4 | 6.4219 | 0.023019 | 2913.7 | 3201.5 | 6.2749
500 | 0.036793 | 3056.3 | 3387.4 | 6.6603 | 0.032811 | 3047 | 3375.1 | 6.5995 | 0.025630 | 3023.2 | 3343.6 | 6.4651
550 | 0.039885 | 3153 | 3512 | 6.8164 | 0.035655 | 3145.4 | 3502 | 6.7585 | 0.028033 | 3126.1 | 3476.5 | 6.6317
600 | 0.042861 | 3248.4 | 3634.1 | 6.9605 | 0.038378 | 3242 | 3625.8 | 6.9045 | 0.030306 | 3225.8 | 3604.6 | 6.7828
650 | 0.045755 | 3343.4 | 3755.2 | 7.0954 | 0.041018 | 3338 | 3748.1 | 7.0408 | 0.032491 | 3324.1 | 3730.2 | 6.9227
700 | 0.048589 | 3438.8 | 3876.1 | 7.2229 | 0.043597 | 3434 | 3870 | 7.1693 | 0.034612 | 3422 | 3854.6 | 7.054
800 | 0.054132 | 3632 | 4119.2 | 7.4606 | 0.048629 | 3628.2 | 4114.5 | 7.4085 | 0.038724 | 3618.8 | 4102.8 | 7.2967
900 | 0.059562 | 3829.6 | 4365.7 | 7.6802 | 0.053547 | 3826.5 | 4362 | 7.629 | 0.042720 | 3818.9 | 4352.9 | 7.5195
1000 | 0.064919 | 4032.4 | 4616.7 | 7.8855 | 0.058391 | 4029.9 | 4613.8 | 7.8349 | 0.046641 | 4023.5 | 4606.5 | 7.7269
1100 | 0.070224 | 4240.7 | 4872.7 | 8.0791 | 0.063183 | 4238.5 | 4870.3 | 8.0289 | 0.050510 | 4233.1 | 4864.5 | 7.922
1200 | 0.075492 | 4454.2 | 5133.6 | 8.2625 | 0.067938 | 4452.4 | 5131.7 | 8.2126 | 0.054342 | 4447.7 | 5127 | 8.1065
1300 | 0.080733 | 4672.9 | 5399.5 | 8.4371 | 0.072667 | 4671.3 | 5398 | 8.3874 | 0.058147 | 4667.3 | 5394.1 | 8.2819
P = 15.0 MPa (342.16 C) |  |  |  | P = 17.5 MPa (354.67 C) |  |  |  | P = 20.0 MPa (365.75 C)
Sat. | 0.010341 | 2455.7 | 2610.8 | 5.3108 | 0.007932 | 2390.7 | 2529.5 | 5.1435 | 0.005862 | 2294.8 | 2412.1 | 4.931
350 | 0.011481 | 2520.9 | 2693.1 | 5.4438
400 | 0.015671 | 2740.6 | 2975.7 | 5.8819 | 0.012463 | 2684.3 | 2902.4 | 5.7211 | 0.009950 | 2617.9 | 2816.9 | 5.5526
450 | 0.018477 | 2880.8 | 3157.9 | 6.1434 | 0.015204 | 2845.4 | 3111.4 | 6.0212 | 0.012721 | 2807.3 | 3061.7 | 5.9043
500 | 0.020828 | 2998.4 | 3310.8 | 6.348 | 0.017385 | 2972.4 | 3276.7 | 6.2424 | 0.014793 | 2945.3 | 3241.2 | 6.1446
550 | 0.022945 | 3106.2 | 3450.4 | 6.523 | 0.019305 | 3085.8 | 3423.6 | 6.4266 | 0.016571 | 3064.7 | 3396.2 | 6.339
600 | 0.024921 | 3209.3 | 3583.1 | 6.6796 | 0.021073 | 3192.5 | 3561.3 | 6.589 | 0.018185 | 3175.3 | 3539 | 6.5075
650 | 0.026804 | 3310.1 | 3712.1 | 6.8233 | 0.022742 | 3295.8 | 3693.8 | 6.7366 | 0.019695 | 3281.4 | 3675.3 | 6.6593
700 | 0.028621 | 3409.8 | 3839.1 | 6.9573 | 0.024342 | 3397.5 | 3823.5 | 6.8735 | 0.021134 | 3385.1 | 3807.8 | 6.7991
800 | 0.032121 | 3609.3 | 4091.1 | 7.2037 | 0.027405 | 3599.7 | 4079.3 | 7.1237 | 0.023870 | 3590.1 | 4067.5 | 7.0531
900 | 0.035503 | 3811.2 | 4343.7 | 7.4288 | 0.030348 | 3803.5 | 4334.6 | 7.3511 | 0.026484 | 3795.7 | 4325.4 | 7.2829
1000 | 0.038808 | 4017.1 | 4599.2 | 7.6378 | 0.033215 | 4010.7 | 4592 | 7.5616 | 0.029020 | 4004.3 | 4584.7 | 7.495
1100 | 0.042062 | 4227.7 | 4858.6 | 7.8339 | 0.036029 | 4222.3 | 4852.8 | 7.7588 | 0.031504 | 4216.9 | 4847 | 7.6933
1200 | 0.045279 | 4443.1 | 5122.3 | 8.0192 | 0.038806 | 4438.5 | 5117.6 | 7.9449 | 0.033952 | 4433.8 | 5112.9 | 7.8802
1300 | 0.048469 | 4663.3 | 5390.3 | 8.1952 | 0.041556 | 4659.2 | 5386.5 | 8.1215 | 0.036371 | 4655.2 | 5382.7 | 8.0574
P = 25.0 Mpa |  |  |  | P = 30.0 Mpa |  |  |  | P = 35.0 MPa
375 | 0.001978 | 1799.9 | 1849.4 | 4.0345 | 0.001792 | 1738.1 | 1791.9 | 3.9313 | 0.001701 | 1702.8 | 1762.4 | 3.8724
400 | 0.006005 | 2428.5 | 2578.7 | 5.14 | 0.002798 | 2068.9 | 2152.8 | 4.4758 | 0.002105 | 1914.9 | 1988.6 | 4.2144
425 | 0.007886 | 2607.8 | 2805 | 5.4708 | 0.005299 | 2452.9 | 2611.8 | 5.1473 | 0.003434 | 2253.3 | 2373.5 | 4.7751
450 | 0.009176 | 2721.2 | 2950.6 | 5.6759 | 0.006737 | 2618.9 | 2821 | 5.4422 | 0.004957 | 2497.5 | 2671 | 5.1946
500 | 0.011143 | 2887.3 | 3165.9 | 5.9643 | 0.008691 | 2824 | 3084.8 | 5.7956 | 0.006933 | 2755.3 | 2997.9 | 5.6331
550 | 0.012736 | 3020.8 | 3339.2 | 6.1816 | 0.010175 | 2974.5 | 3279.7 | 6.0403 | 0.008348 | 2925.8 | 3218 | 5.9093
600 | 0.014140 | 3140 | 3493.5 | 6.3637 | 0.011445 | 3103.4 | 3446.8 | 6.2373 | 0.009523 | 3065.6 | 3399 | 6.1229
650 | 0.015430 | 3251.9 | 3637.7 | 6.5243 | 0.012590 | 3221.7 | 3599.4 | 6.4074 | 0.010565 | 3190.9 | 3560.7 | 6.303
700 | 0.016643 | 3359.9 | 3776 | 6.6702 | 0.013654 | 3334.3 | 3743.9 | 6.5599 | 0.011523 | 3308.3 | 3711.6 | 6.4623
800 | 0.018922 | 3570.7 | 4043.8 | 6.9322 | 0.015628 | 3551.2 | 4020 | 6.8301 | 0.013278 | 3531.6 | 3996.3 | 6.7409
900 | 0.021075 | 3780.2 | 4307.1 | 7.1668 | 0.017473 | 3764.6 | 4288.8 | 7.0695 | 0.014904 | 3749 | 4270.6 | 6.9853
1000 | 0.023150 | 3991.5 | 4570.2 | 7.3821 | 0.019240 | 3978.6 | 4555.8 | 7.288 | 0.016450 | 3965.8 | 4541.5 | 7.2069
1100 | 0.025172 | 4206.1 | 4835.4 | 7.5825 | 0.020954 | 4195.2 | 4823.9 | 7.4906 | 0.017942 | 4184.4 | 4812.4 | 7.4118
1200 | 0.027157 | 4424.6 | 5103.5 | 7.771 | 0.022630 | 4415.3 | 5094.2 | 7.6807 | 0.019398 | 4406.1 | 5085 | 7.6034
1300 | 0.029115 | 4647.2 | 5375.1 | 7.9494 | 0.024279 | 4639.2 | 5367.6 | 7.8602 | 0.020827 | 4631.2 | 5360.2 | 7.7841
P = 40.0 Mpa |  |  |  | P = 50.0 Mpa |  |  |  | P = 60.0 MPa
375 | 0.001641 | 1677 | 1742.6 | 3.829 | 0.001560 | 1638.6 | 1716.6 | 3.7642 | 0.001503 | 1609.7 | 1699.9 | 3.7149
400 | 0.001911 | 1855 | 1931.4 | 4.1145 | 0.001731 | 1787.8 | 1874.4 | 4.0029 | 0.001633 | 1745.2 | 1843.2 | 3.9317
425 | 0.002538 | 2097.5 | 2199 | 4.5044 | 0.002009 | 1960.3 | 2060.7 | 4.2746 | 0.001816 | 1892.9 | 2001.8 | 4.163
450 | 0.003692 | 2364.2 | 2511.8 | 4.9449 | 0.002487 | 2160.3 | 2284.7 | 4.5896 | 0.002086 | 2055.1 | 2180.2 | 4.414
500 | 0.005623 | 2681.6 | 2906.5 | 5.4744 | 0.003890 | 2528.1 | 2722.6 | 5.1762 | 0.002952 | 2393.2 | 2570.3 | 4.9356
550 | 0.006985 | 2875.1 | 3154.4 | 5.7857 | 0.005118 | 2769.5 | 3025.4 | 5.5563 | 0.003955 | 2664.6 | 2901.9 | 5.3517
600 | 0.008089 | 3026.8 | 3350.4 | 6.017 | 0.006108 | 2947.1 | 3252.6 | 5.8245 | 0.004833 | 2866.8 | 3156.8 | 5.6527
650 | 0.009053 | 3159.5 | 3521.6 | 6.2078 | 0.006957 | 3095.6 | 3443.5 | 6.0373 | 0.005591 | 3031.3 | 3366.8 | 5.8867
700 | 0.009930 | 3282 | 3679.2 | 6.374 | 0.007717 | 3228.7 | 3614.6 | 6.2179 | 0.006265 | 3175.4 | 3551.3 | 6.0814
800 | 0.011521 | 3511.8 | 3972.6 | 6.6613 | 0.009073 | 3472.2 | 3925.8 | 6.5225 | 0.007456 | 3432.6 | 3880 | 6.4033
900 | 0.012980 | 3733.3 | 4252.5 | 6.9107 | 0.010296 | 3702 | 4216.8 | 6.7819 | 0.008519 | 3670.9 | 4182.1 | 6.6725
1000 | 0.014360 | 3952.9 | 4527.3 | 7.1355 | 0.011441 | 3927.4 | 4499.4 | 7.0131 | 0.009504 | 3902 | 4472.2 | 6.9099
1100 | 0.015686 | 4173.7 | 4801.1 | 7.3425 | 0.012534 | 4152.2 | 4778.9 | 7.2244 | 0.010439 | 4130.9 | 4757.3 | 7.1255
1200 | 0.016976 | 4396.9 | 5075.9 | 7.5357 | 0.013590 | 4378.6 | 5058.1 | 7.4207 | 0.011339 | 4360.5 | 5040.8 | 7.3248
1300 | 0.018239 | 4623.3 | 5352.8 | 7.7175 | 0.014620 | 4607.5 | 5338.5 | 7.6048 | 0.012213 | 4591.8 | 5324.5 | 7.5111

## Tabela A-7
Água Comprimida
T | v | u | h | s | v | u | h | s | v | u | h | s
°C | m³/kg | kJ/kg | kJ/kg | kJ/kg . K | m³/kg | kJ/kg | kJ/kg | kJ/kg . K | m³/kg | kJ/kg | kJ/kg | kJ/kg . K
P = 5 MPa (263.94º C) |  |  |  | P = 10 MPa (311.00º C) |  |  |  | P = 15 MPa (342.16º C)
Sat. | 0.0012862 | 1148.1 | 1154.5 | 2.9207 | 0.0014522 | 1393.3 | 1407.9 | 3.3603 | 0.0016572 | 1585.5 | 1610.3 | 3.6848
0 | 0.0009977 | 0.04 | 5.03 | 0.0001 | 0.0009952 | 0.12 | 10.07 | 0.0003 | 0.0009928 | 0.18 | 15.07 | 0.0004
20 | 0.0009996 | 83.61 | 88.61 | 0.2954 | 0.0009973 | 83.31 | 93.28 | 0.2943 | 0.0009951 | 83.01 | 97.93 | 0.2932
40 | 0.0010057 | 166.92 | 171.95 | 0.5705 | 0.0010035 | 166.33 | 176.37 | 0.5685 | 0.0010013 | 165.75 | 180.77 | 0.5666
60 | 0.0010149 | 250.29 | 255.36 | 0.8287 | 0.0010127 | 249.43 | 259.55 | 0.8260 | 0.0010105 | 248.58 | 263.74 | 0.8234
80 | 0.0010267 | 333.82 | 338.96 | 1.0723 | 0.0010244 | 332.69 | 342.94 | 1.0691 | 0.0010221 | 331.59 | 346.92 | 1.0659
100 | 0.0010410 | 417.65 | 422.85 | 1.3034 | 0.0010385 | 416.23 | 426.62 | 1.2996 | 0.0010361 | 414.85 | 430.39 | 1.2958
120 | 0.0010576 | 501.91 | 507.19 | 1.5236 | 0.0010549 | 500.18 | 510.73 | 1.5191 | 0.0010522 | 498.5 | 514.28 | 1.5148
140 | 0.0010769 | 586.8 | 592.18 | 1.7344 | 0.0010738 | 584.72 | 595.45 | 1.7293 | 0.0010708 | 582.69 | 598.75 | 1.7243
160 | 0.0010988 | 672.55 | 678.04 | 1.9374 | 0.0010954 | 670.06 | 681.01 | 1.9316 | 0.0010920 | 667.63 | 684.01 | 1.9259
180 | 0.0011240 | 759.47 | 765.09 | 2.1338 | 0.0011200 | 756.48 | 767.68 | 2.1271 | 0.0011160 | 753.58 | 770.32 | 2.1206
200 | 0.0011531 | 847.92 | 853.68 | 2.3251 | 0.0011482 | 844.32 | 855.8 | 2.3174 | 0.0011435 | 840.84 | 858 | 2.31
220 | 0.0011868 | 938.39 | 944.32 | 2.5127 | 0.0011809 | 934.01 | 945.82 | 2.5037 | 0.0011752 | 929.81 | 947.43 | 2.4951
240 | 0.0012268 | 1031.6 | 1037.7 | 2.6983 | 0.0012192 | 1026.2 | 1038.3 | 2.6876 | 0.0012121 | 1021 | 1039.2 | 2.6774
260 | 0.0012755 | 1128.5 | 1134.9 | 2.8841 | 0.0012653 | 1121.6 | 1134.3 | 2.871 | 0.0012560 | 1115.1 | 1134 | 2.8586
280 |  |  |  |  | 0.0013226 | 1221.8 | 1235 | 3.0565 | 0.0013096 | 1213.4 | 1233 | 3.041
300 |  |  |  |  | 0.0013980 | 1329.4 | 1343.3 | 3.2488 | 0.0013783 | 1317.6 | 1338.3 | 3.2279
320 | [8 empty] | 0.0014733 | 1431.9 | 1454 | 3.4263
340 | [8 empty] | 0.0016311 | 1567.9 | 1592.4 | 3.6555
P = 20 MPa (365.75 C) |  |  |  | P = 30 Mpa |  |  |  | P = 50 Mpa
Sat. | 0.0020378 | 1785.8 | 1826.6 | 4.0146
0 | 0.0009904 | 0.23 | 20.03 | 0.0005 | 0.0009857 | 0.29 | 29.86 | 0.0003 | 0.0009767 | 0.29 | 49.13 | -0.0010
20 | 0.0009929 | 82.71 | 102.57 | 0.2921 | 0.0009886 | 82.11 | 111.77 | 0.2897 | 0.0009805 | 80.93 | 129.95 | 0.2845
40 | 0.0009992 | 165.17 | 185.16 | 0.5646 | 0.0009951 | 164.05 | 193.9 | 0.5607 | 0.0009872 | 161.9 | 211.25 | 0.5528
60 | 0.0010084 | 247.75 | 267.92 | 0.8208 | 0.0010042 | 246.14 | 276.26 | 0.8156 | 0.0009962 | 243.08 | 292.88 | 0.8055
80 | 0.0010199 | 330.5 | 350.9 | 1.0627 | 0.0010155 | 328.4 | 358.86 | 1.0564 | 0.0010072 | 324.42 | 374.78 | 1.0442
100 | 0.0010337 | 413.5 | 434.17 | 1.292 | 0.0010290 | 410.87 | 441.74 | 1.2847 | 0.0010201 | 405.94 | 456.94 | 1.2705
120 | 0.0010496 | 496.85 | 517.84 | 1.5105 | 0.0010445 | 493.66 | 525 | 1.502 | 0.0010349 | 487.69 | 539.43 | 1.4859
140 | 0.0010679 | 580.71 | 602.07 | 1.7194 | 0.0010623 | 576.9 | 608.76 | 1.7098 | 0.0010517 | 569.77 | 622.36 | 1.6916
160 | 0.0010886 | 665.28 | 687.05 | 1.9203 | 0.0010823 | 660.74 | 693.21 | 1.9094 | 0.0010704 | 652.33 | 705.85 | 1.8889
180 | 0.0011122 | 750.78 | 773.02 | 2.1143 | 0.0011049 | 745.4 | 778.55 | 2.102 | 0.0010914 | 735.49 | 790.06 | 2.079
200 | 0.0011390 | 837.49 | 860.27 | 2.3027 | 0.0011304 | 831.11 | 865.02 | 2.2888 | 0.0011149 | 819.45 | 875.19 | 2.2628
220 | 0.0011697 | 925.77 | 949.16 | 2.4867 | 0.0011595 | 918.15 | 952.93 | 2.4707 | 0.0011412 | 904.39 | 961.45 | 2.4414
240 | 0.0012053 | 1016.1 | 1040.2 | 2.6676 | 0.0011927 | 1006.9 | 1042.7 | 2.6491 | 0.0011708 | 990.55 | 1049.1 | 2.6156
260 | 0.0012472 | 1109 | 1134 | 2.8469 | 0.0012314 | 1097.8 | 1134.7 | 2.825 | 0.0012044 | 1078.2 | 1138.4 | 2.7864
280 | 0.0012978 | 1205.6 | 1231.5 | 3.0265 | 0.0012770 | 1191.5 | 1229.8 | 3.0001 | 0.0012430 | 1167.7 | 1229.9 | 2.9547
300 | 0.0013611 | 1307.2 | 1334.4 | 3.2091 | 0.0013322 | 1288.9 | 1328.9 | 3.1761 | 0.0012879 | 1259.6 | 1324 | 3.1218
320 | 0.0014450 | 1416.6 | 1445.5 | 3.3996 | 0.0014014 | 1391.7 | 1433.7 | 3.3558 | 0.0013409 | 1354.3 | 1421.4 | 3.2888
340 | 0.0015693 | 1540.2 | 1571.6 | 3.6086 | 0.0014932 | 1502.4 | 1547.1 | 3.5438 | 0.0014049 | 1452.9 | 1523.1 | 3.4575
360 | 0.0018248 | 1703.6 | 1740.1 | 3.8787 | 0.0016276 | 1626.8 | 1675.6 | 3.7499 | 0.0014848 | 1556.5 | 1630.7 | 3.6301
380 |  |  |  |  | 0.0018729 | 1782 | 1838.2 | 4.0026 | 0.0015884 | 1667.1 | 1746.5 | 3.8102